## Лист1
Позиционное обозначение | Наименование | Производитель | Количество | Описание | Примечание
C1 | UVP1E470MED | Nichicon | 1 | Конденсатор постоянный неполярный
C2 | B32522C1225K | Epcos | 1 | Конденсатор постоянный неполярный
C3 | CC0805JRNPO9BN200 | Yageo | 1 | Конденсатор постоянный неполярный
C4 | CC0805CRNPO9BN2R2 | Yageo | 1 | Конденсатор постоянный неполярный
C5, C6, C7, C8, C12, C13, C16, C17 | R82DC3330AA60J | Kemet | 8 | Конденсатор постоянный неполярный
C9 | CC0805CRNPO9BN5R0 | Yageo | 1 | Конденсатор постоянный неполярный
C10, C11 | RD1V477M10016BB | Samwha Electric | 2 | Конденсатор постоянный полярный
C14, C15 | CC0805JRX7R9BB104 | Yageo | 2 | Конденсатор постоянный неполярный
C18, C19 | SH063M1000B7F-1625 | Yageo | 2 | Конденсатор постоянный полярный
DA1 | LME49990MA | Texas Instruments | 1 | Операционный усилитель, одиночный
DA2 | MC78L15ACP | ON Semiconductor | 1 | Стабилизатор положительного напряжения
DA3 | MC79L15ACP | ON Semiconductor | 1 | Стабилизатор отрицательного напряжения
FU1, FU2 | H520-5A/250В | - | 2 | Предохранитель плавкий | С держателем FH-102
R1, R5 | RC0805JR-07120KL | Yageo | 2 | Резистор постоянный. Мощность 0,125 Вт
R2, R20, R21 | RC0805JR-071KL | Yageo | 3 | Резистор постоянный. Мощность 0,125 Вт
R3, R24, R25 | RC0805JR-073KL | Yageo | 3 | Резистор постоянный. Мощность 0,125 Вт
R4 | RC0805JR-075K6L | Yageo | 1 | Резистор постоянный. Мощность 0,125 Вт
R6 | RC0805JR-07150RL | Yageo | 1 | Резистор постоянный. Мощность 0,125 Вт
R7 | RC0805JR-07390RL | Yageo | 1 | Резистор постоянный. Мощность 0,125 Вт | По запросу (зависит от ОУ)
R18, R19 | RC0805JR-07390RL | Yageo | 2 | Резистор постоянный. Мощность 0,125 Вт
R8 | PV36W102C01B00 | Murata Manufacturing | 1 | Резистор подстроечный | По запросу (зависит от ОУ)
R9, R10 | MFR-50FTF52-2K0 | Yageo | 2 | Резистор постоянный. Мощность 0,5 Вт
R11, R12, R15, R16 | RC0805JR-071K5L | Yageo | 4 | Резистор постоянный. Мощность 0,125 Вт
R13 | RC0805JR-0743KL | Yageo | 1 | Резистор постоянный. Мощность 0,125 Вт
R14 | PV36W502C01B00 | Murata Manufacturing | 1 | Резистор подстроечный
R17 | RC0805JR-07300RL | Yageo | 1 | Резистор постоянный. Мощность 0,125 Вт
R22, R23 | MFR-50FTF52-10R | Yageo | 2 | Резистор постоянный. Мощность 0,5 Вт
R26, R27 | RC0805JR-073K3L | Yageo | 2 | Резистор постоянный. Мощность 0,125 Вт
R28, R29 | MFR-50FTF52-47R | Yageo | 2 | Резистор постоянный. Мощность 0,5 Вт
R30, R31, R32, R33 | KNP200JB-73-0R22 | Yageo | 4 | Резистор постоянный. Мощность 2 Вт
VD1, VD2 | BZX79-C18 | NXP Semiconductors | 2 | Стабилитрон
VD3, VD4 | КС156 | Россия | 2 | Стабилитрон
VT1, VT11 | BD139 | STMicroelectronics | 3 | Биполярный транзистор NPN
VT2, VT10 | BD140 | STMicroelectronics | 2 | Биполярный транзистор PNP
VT3 | КТ817 | Росиия | 1 | Биполярный транзистор NPN
VT4, VT7 | 2N5401G | ON Semiconductor | 2 | Биполярный транзистор PNP
VT5, VT6 | 2N5551G | ON Semiconductor | 2 | Биполярный транзистор NPN
VT8 | 2SA1837 | Toshiba | 1 | Биполярный транзистор PNP | С радиатором HS 201-30
VT9 | 2SC4793 | Toshiba | 1 | Биполярный транзистор NPN | С радиатором HS 201-30
VT12 | 2SC5200 | Toshiba | 1 | Биполярный транзистор NPN | С теплопроводящей подложкой
VT13 | 2SA1943 | Toshiba | 1 | Биполярный транзистор PNP | С теплопроводящей подложкой
XP1 | WF-02M | AUK Connector | 1 | Вилка (2 контакта) | С ответной частью
- | PCHSN-10 | Ruichi Industry | 4 | Стойка шестигранная, латунь, М3, 10 мм | С винтами крепления